## PLC Tags
Name | Path | Data Type | Logical Address | Comment | Hmi Visible | Hmi Accessible | Hmi Writeable | Typeobject ID | Version ID
SF1 | Standard-Variablentabelle | Bool | %I11.0 | 开始按钮/ Start button | True | True | True
SF2 | Standard-Variablentabelle | Bool | %I11.1 | 停止按钮/ Stop Button (normally closed) | True | True | True
SF4 | Standard-Variablentabelle | Bool | %I11.2 | 钥匙 / Key Switch auto-manual | True | True | True
XD6 | Standard-Variablentabelle | Bool | %I11.6 | 下站空闲/ dwonstream station busy | True | True | True
SF3 | Standard-Variablentabelle | Bool | %I11.3 | 复位按钮 / Reset button | True | True | True
G1BG1 | Standard-Variablentabelle | Bool | %I10.0 | 工件在传送带起点/ workpiece AT conveyor start | True | True | True
G1BG2 | Standard-Variablentabelle | Bool | %I10.1 | 工件在传送带中间 / workpiece AT conveyor center | True | True | True
G1BG3 | Standard-Variablentabelle | Bool | %I10.2 | 工件在传送带末端 / workpiece AT conveyor end | True | True | True
C2BG1 | Standard-Variablentabelle | Bool | %I10.4 | 推料气缸在缩回位置 / slide retracted | True | True | True
C2BG2 | Standard-Variablentabelle | Bool | %I10.5 | 推料气缸在伸出位置 / slide extended | True | True | True
C2BG3 | Standard-Variablentabelle | Bool | %I10.6 | 料仓空 / magazine empty | True | True | True
PF1 | Standard-Variablentabelle | Bool | %Q5.0 | 开始灯/ Start indicator light | True | True | True
PF2 | Standard-Variablentabelle | Bool | %Q5.1 | 复位灯/ Reset indicator light | True | True | True
PF3 | Standard-Variablentabelle | Bool | %Q5.2 | 指示灯Q1 / Indicator light Q1 | True | True | True
XD4 | Standard-Variablentabelle | Bool | %Q5.4 | 本站空闲/ Station free | True | True | True
indLightGn | Standard-Variablentabelle | Bool | %Q5.5 | 信号绿灯 / indicator lights green | True | True | True
indLightYe | Standard-Variablentabelle | Bool | %Q5.6 | 信号黄灯/ indicator lights yellow | True | True | True
indLightRd | Standard-Variablentabelle | Bool | %Q5.7 | 信号红灯/ indicator lights red | True | True | True
G1BF1_A1 | Standard-Variablentabelle | Bool | %Q4.0 | 传送带向右运行 / Conveyor motor forward | True | True | True
G1BF1_A2 | Standard-Variablentabelle | Bool | %Q4.1 | 传送带向左运行/ Conveyor motor backkwards | True | True | True
G1MB1 | Standard-Variablentabelle | Bool | %Q4.2 | 分拣臂伸出 / Extend separator | True | True | True
C2MB1 | Standard-Variablentabelle | Bool | %Q4.4 | 气缸伸出 / Extend slide | True | True | True
FirstScan | Standard-Variablentabelle | Bool | %M999.0 |  | True | True | True
AlwaysTRUE | Standard-Variablentabelle | Bool | %M999.2 | 一直为1 / Always true | True | True | True
Clock_1Hz | Standard-Variablentabelle | Bool | %M1000.5 | 时钟脉冲 1Hz / Clock 1Hz | True | True | True
xResetModules | Standard-Variablentabelle | Bool | %M200.0 | 复位所有模块 / Reset all Moduls | True | True | True
xResetReadyModule1 | Standard-Variablentabelle | Bool | %M200.1 | 模块1在初始位置 / Modul 1 is in reset posisition | True | True | True
xEnAutoMM | Standard-Variablentabelle | Bool | %M200.5 | 自动运行模式 / Automode activated | True | True | True
xDeactivateModules | Standard-Variablentabelle | Bool | %M200.6 |  | True | True | True
xProcessBusyMM | Standard-Variablentabelle | Bool | %M200.7 | 本站忙/ Station is busy | True | True | True
xResetReadyMM | Standard-Variablentabelle | Bool | %M201.0 | 电机模块复位完成 / Modul SeqTransport is ready | True | True | True
xNextStationFreeMM | Standard-Variablentabelle | Bool | %M201.1 | 电机模块空闲/ Modul is ready | True | True | True
xReadyModSM | Standard-Variablentabelle | Bool | %M201.2 | 模块1准备就绪（料仓）/ Modul is ready | True | True | True
xStartModuleSM | Standard-Variablentabelle | Bool | %M201.3 | 模块1工作（料仓） / Start modul | True | True | True
xInitModules | Standard-Variablentabelle | Bool | %M201.5 | 让模块回到初始步 / Set moduls to init step | True | True | True
PF4 | Standard-Variablentabelle | Bool | %Q5.3 | 指示灯Q2 / Indicator light Q2 | True | True | True
XD7 | Standard-Variablentabelle | Bool | %I11.7 | 下站空闲/ dwonstream station busy | True | True | True
SF5 | Standard-Variablentabelle | Bool | %I11.5 | 急停信号 / Emergency Stop | True | True | True
xErrorSignal1 | Standard-Variablentabelle | Bool | %M205.0 | 错误信号 1 / Error signal 1 | True | True | True
xStart | 默认变量表 | Bool | %M2.0 | 远程开始 | True | True | True
xStop | 默认变量表 | Bool | %M2.1 | 远程停止 | True | True | True
xReset | 默认变量表 | Bool | %M2.2 | 远程复位 | True | True | True
xKey | 默认变量表 | Bool | %M2.3 | 远程钥匙开关 | True | True | True
xconforward | 默认变量表 | Bool | %M2.5 | 传送带运行 | True | True | True
x1 | 默认变量表 | Bool | %M2.6 | 工件在起始位置 | True | True | True
x2 | 默认变量表 | Bool | %M2.7 | 中间 | True | True | True
x3 | 默认变量表 | Bool | %M3.0 | 末端 | True | True | True
run | 默认变量表 | Bool | %M3.1 |  | True | True | True